## Sheet1
技术参数表
序号 | 设备名称 | 单位 | 技术参数 | 数量
1 | 灸疗设备
1.1 | 电针治疗仪 | 台 | 规格：345*170*94mm 红白款输出6路脉冲和温针。 1、脉冲宽度：O.6ms±0.1ms 2、治疗仪输出波形：连续波，疏密波，轻捶波、拉摩波(E1、E2，E3） 3、温针夹温度：85℃±10℃。单个输出功率小于5w 4、输山脉冲幅度：80Vpp≥Vpp≥25Vpp (在500Ω负载上） 5、连续波脉冲周期范围：0.01s～1.99s 6、辅助探穴 7、可设置工作时间：10分钟～60分钟 8、电源： AC:220V±22V 50Hz±1Hz或110V±11V 60Hz±1.2Hz 9、输入功率：10.0VA | 4
1.2 | 塑柄针灸针（芒针、火针、揿针、磁圆针 、 磁极针、金银针、浮针、滚针、耳针） | 批 | 规格：0.3*25/0.3*40/0.3*50 100支/盒 针灸针一般由针体、针尖和针柄组成，针体的前端为针尖，后端设针柄，针体跟针尖都是光滑的，而针柄是有螺纹的，这是为了使用的时候可以提插捻转。 | 100
1.3 | 灸疗器具、艾灸装置(百笑灸) | 批 | 灸筒规格：64*38mm 艾柱规格：20*15mm 24个艾柱，1个灸筒 五年陈蕲艾，40多味秘制中草药配方
2 | 中药外治设备
2.1 | 中药熏蒸治疗机 | 台 | 1、外形尺寸（长宽高）：2360×610×850mm，允差±10%。 2、额定输入功率：2800W。 3、显示方式：数码显示 4、配备两段式全身熏蒸罩，可做露头式熏蒸。 5、具有9块熏蒸垫可任意组合使用。 6、治疗温度：可在1～99℃范围设定，室温～45℃为熏蒸温度，步进1℃，允差为±5℃，46～99℃为煎药温度。 7、治疗时间：1～99min内设定，允差±30s，治疗时间达到设定时间时，有蜂鸣提示音，加热装置自动断电。具有单独停止加热按钮。 8、上水方式：手动，加液量：20L。 ●9、隐藏式排水设计，不占用多余空间；床面设计蒸馏水回收装置，减少地面滴水情况。 10、熏蒸加热区为单区，加热方式为厚膜管状加热器。 ▲11、智能控制加热和送风装置启停。 12、具有双重超温保护功能。 13、全电脑控制，自动漏电保护、自动定时、过载保护、预热功能，治疗结束自动提示。 14、防干烧装置：当药液加热器无液体时，不能加热，并有提示信息。 | 2
2.2 | 熏洗设备-智能肛周熏洗仪 | 台 | 1.喷水高度：50-300mm。 2.单次循环药液使用量：600-800mL。 3.冲洗时间：0～60min。 4.雾化量：＞2mL/min。 5.雾化盒药液容量：100mL。 6.雾化时间设定范围：0～60min±10%。 7.输入功率：＜50W。 8.使用电源：AC.220±10%.50HZ。 9.熔断器：（F）DGXP*20 mm.1A。 10.使用一次性冲洗盆，完全避免交叉感染。 11.一次性冲洗盆和主机为分开式，一次性冲洗盆可以替换使用，一机多人使用；每台设备配备10个专用一次性冲洗盆，配备10张专用隔离坐垫，患者一人一盆一垫避免交叉感染。 12.磁力泵间接驱动，水电完全分离。 13.治疗时间长,充分利用药液,不浪费,可反复冲洗（15-30分钟）。 14.不需要为产品施工布局上水和下水通道，产品安装滚轮，方便移动到任何位置进行使用。 15.产品整机质保三年，凡正常使用过程中出现的故障一律只换不修。 16.环保卫生，安全可靠，完全替代传统坐浴。 | 1
2.3 | 熏洗设备-超声雾化熏洗仪 | 台 | 技术参数 1、双锅双控双喷头，双路独立控制，可以同时治 疗两个病人。 2、额定输入功率：2300W。 3、操作显示：7 英寸液晶触摸屏。 4、外形尺寸（长宽高）：780×640×1250mm。 5、操作台距地面高度：960mm，允差±5mm。 6、预加热时间：≤15min。 7、功率调节：6 档。 8、喷头调节：水平旋转 360°，上下旋转 110°，横向调节 110°。 9、治疗时间：1～99min，允差±30s；治疗时间达到设定时间时，有蜂鸣 提示音，加热装置自动断电。 10、预热温度：70～99℃可调。 11、三通道散热系统，保证设备安全稳定。 12、加液总容量：6L。 ▲13、自动控制废液的排放，同时治疗两个病人，蒸汽量和温度都可以保 证，不容易堵塞，不喷水。 14、具有自动漏电保护、自动防干烧功能。 ▲15、红外测温技术，在熏蒸过程中实时监测皮肤表面温度，防止烫伤。 16、加热锅五重安全保护装置：报警阀、旋转锁盖钮、泄压窗、双卡钳、 防堵过滤罩。 17、压力值泄压三段调节：（50kPa、80kPa、泄压），第二路 120kPa 安全 阀保护。 18、吸水绑带设计，防止喷头滴水 19、配有专门的蒸汽凝结水回收盒。 20、具有工作状态提示、多重故障自检、错误代码显示等多种功能。 21、具有双重超温保护功能。 | 1
3 | 推拿设备
3.1 | 红外TDP烤灯 | 台 | 治疗头直径:195mm发热方式:通电发热是否发光:发红光预热时间:无需预热 灯源配置:飞利浦灯源/国产灯源俯仰角度:270° 输入电压:a.c.220V、50Hz输入功率:100VA 辐射波长范围:0.6μm-2.5μm净重:7.5kg 活动臂伸缩范围:0-600mm 控制方式:机械定时0-60min及长通产品尺寸:590mmx900mmx1435m 底座:可折叠不锈钢底座 HWY-1-1GA | 20
3.2 | 推拿病床 | 台 | 1、床框采用40*60*1.5mm优质冷轧方管，经抛丸机打磨，静电喷涂，表面平滑光洁，不易生锈。 2、床腿采用50*50方管焊接而成，四脚配有加厚防滑脚套。 3、面板由高强度细木工床板，2cm高弹力海绵，优质皮革包裹。 4、床面有呼气孔。 | 10
4 | 牵引设备
4.1 | 颈椎电动牵引椅 | 台 | 1、电源电压：AC 220V±22V，频率50Hz±1Hz。 2、额定输入功率：40VA。 3、颈椎牵引力：0～200N。 4、颈椎牵引行程：0～500mm，允差±20mm。 5、手柄开关控制电动颈椎牵引机。 6、通过手柄开关可控制牵引行程；牵引力、牵引时间均由医患自定。 7、患者与医务人员均可控制牵引力大小，操作方便。 8、牵引力采用管形测力计显示拉力。 9、采用蜗轮蜗杆减速电机为动力源，点动开关，操作方便。 10、颈椎牵引曲度可以调节。 | 4
4.2 | 颈椎牵引椅 | 套 | 1、规格：630×680×1900mm 2、产品通过质量管理体系ISO9001认证。 3、技术参数： 3.1、主管采用φ32×1.2 mm（厚度）优质钢管制作。 3.2、背管采用20×20×1.2 mm（厚度）优质钢管制作。 3.3、牵引管采用φ38×1.2 mm（厚度）优质不锈钢钢管制作 3.4、座面、背面外表采用优质皮革，填充物为高弹性海绵。 3.5、最大牵引力不小于98N.牵引椅静载荷能力：在椅板上放置100kg重物，历时6h，平稳无晃动，牵引椅整体不得变形 4、配置优质帆布颈椎牵引带1套，扶手一对。 | 6
4.3 | 三维多功能牵引床 | 台 | 1、电源：220V，50Hz。 2、额定输入功率：80VA。 3、腰椎牵引行程：0～200mm，允差±10mm。 4、腰椎牵引总时间：0～99min范围内设定，级差1min，允差不大于30s。 5、腰椎牵引力：0～990N范围内可调，级差10N，。 6、牵引时间：0～9min范围内设定，级差1min，误差不大于30s。 7、间歇时间：0～9min范围内设定，级差1min，误差不大于30s。 8、颈椎牵引力：0～300N范围内可调，级差10N。 9、颈椎牵引行程：0～300mm，允差±10mm。 10、成角动作范围：0～+30°，允差±2°，成角零位误差不大于±1°，上成角保持稳定。 11、腰部热疗加热温度45℃，允差±3℃。 12、微电脑控制腰椎牵引。 13、颈腰椎一体化牵引，可以针对两个患者分别或同时进行颈椎或腰椎牵引。 14、牵引床腰椎牵引具有8种牵引模式，牵引力自动补偿功能。 15、20种治疗方案存储并读取。 16、多种安全设计（最大牵引力990N，患者应急复位线控手柄开关、医务人员操作急退键）。 17、具有计算机接口，结合软件可由计算机控制操作。 | 2
5 | 激光治疗设备 | 台 | 1、额定输入功率：170VA。 2、两路输出：一路点状输出，一路球状输出。 3、输出光波长： a）点状辐射器输出光波长810nm，允差±5%。 b）球状辐射器输出光波长范围690nm～940nm，允差±5%。 4、输出光功率：允差±20%。 a）球状辐射器波长为690nm～940nm的输出功率为3～25档可调，级差1档。 b）点状辐射器波长为810nm的输出功率设定范围为0～500mW连续可调，单按按键级差1mW，长按按键级差10mW。 5、点状输出支持输出光功率显示，显示值与实际输出功率允差±20%。 6、定时范围：0～99min可调，级差1min，定时器显示误差±10%。 7、输出光功率不稳定度±5%。 8、治疗仪配有钥匙开关，顺时针方向旋转启动治疗仪。 9、治疗仪配有紧急激光终止器，当需要立即停止激光输出时，可以马上按下终止器按钮，就可终止激光输出。 10、点状辐射器可进行穴位压痛点的治疗。 | 2
6 | 中医电疗设备
6.1 | 高频治疗设备-肛肠综合治疗仪 | 台 | 参数 一、主要技术性能： 1.主要对肛肠科常见疾病的临床检查、治疗观察和数据存储、报告打印、病案管理。 将内窥镜采集的光学信号转化为电子信号，传输至监视器进行成像并可对显示图像进行处理、传输、存储。 ★2. 具有内窥镜摄像系统软件证书(提供证书)。 3.通过EMC电磁兼容检测、运行模式：连续运行。 4.电源电压和频率：AC 220V±22V,50Hz±1HZ、输入功率：≤150VA 5.脚踏图像采集开关防水等级：IPX8级、整机噪音≤55dB。 ★6. 高强度耐腐蚀铝合金台车，具有20cm上下液压升降功能。 7.超静音4套带自锁脚轮。 ★8.产品注册证上显示结构及组成至少必备软件狗、电脑主机、显示器、影像采集系统（手柄摄像机）、脚踏开关、台车等。 二、影像采集系统参数 1.数字高清手柄摄像机（电子肛门镜）：自带开关光源，自动白平衡或手动白平衡。 ★1.1 分辨率＞800线，允差为-20%，上限不计。（提供检测报告） 1.2 USB3.0数字高清数据输出 三、内窥镜摄像系统软件： 1 基本功能 1.1 具有图像的实时动态显示、图像采集和存储功能。 1.2 画面冻结：系统具有画面冻结功能，通过软件上部菜单栏开启或关闭画面冻结。 1.3 用户档案： 可通过用户菜单进行用户档案的新建、保存、选择和删除。 1.4 打印功能：具备打印功能。 ★1.5 专业的肛肠软件操作系统，内置肛肠疾病的图谱、描述和诊断模版。 2 图像处理功能 2.1 亮度调节： 软件可进行图像亮度的调节，级别越高，亮度越高。 2.2 对比度调节：软件可进行图像对比度的调节，级别越高，对比度越高。 2.3 镜像：软件可实现图片的上下左右的镜像效果。 2.4 图像增强：软件可实现图片增强效果。 2.5 图像清晰：软件可实现图片的图像清晰效果。 2.6 图像测量：软件可进行图像测量。 ★3.数据安全保护（提供检测报告） 3.1脚踏开关通过COM口与电脑主机连接，进行信号数据传输。 3.2摄像系统内的存储资料可通过USB接口与移动硬盘进行数据传输。 3.3数据访问控制：设备通过软件狗对患者档案进行保护，软件当且仅当在使用软件狗的状况下用户才能获得本系统开启、操作、数据档案管理等权限 | 2
6.2 | 高频治疗设备-微波治疗仪 | 台 | 1、额定输入功率：400VA。 2、辐射器尺寸：直径80mm，高度95mm，允差±5mm。 3、配有可旋转支臂，方便医务人员操作。 4、治疗时间：0～30min，连续可调，级差1min。 5、输出方式：连续式和脉冲式。 ▲6、辐射器驻波比不大于3。 7、外形尺寸（长×宽×高）：420×357×245mm。 8、工作频率：2450MHz±50MHz。 9、输出功率调节范围：0～50W，级差1W。 10、台式设计，移动方便。 11、输出功率过载保护，治疗更加安全。 | 2
6.3 | 中频治疗设备-电脑中频治疗仪 | 台 | 技术参数 1、外形尺寸（长宽高）：515×468×980mm。 2、输出通道：八路中频加透热输出、八路离子导入直流输出、四路干扰电输出。 3、中频频率：1kHz～10kHz，单一频率允差±10%。 4、调制频率：0～150Hz，单一频率允差±10%或±1Hz取大值。 5、中频载波波形：双向方波。 6、调制波形：正弦波、方波、三角波、指数波、锯齿波、尖波、等幅波。 7、调制方式：连续、断续、间歇、变频、疏密和交替调制。 8、脉宽：50μs～500μs，允差±10%。 9、中频调幅度：0%、25%、50%、75%、100%，允差±5%。 10、干扰电性能 10.1、工作频率：4kHz，允差±10%。 10.2、调制频率：0.125Hz，允差±10%。 10.3、差频频率范围：0～112Hz，允差±10%或±1Hz取较大值。 10.4、调幅度：0%、100%，允差±5%。 10.5、差频变化周期：5.5s、32s，允差±10%。 11、操作显示：12英寸液晶触摸屏。 12、处方：100个固定处方。 13、中频输出电流：在500Ω的负载下，每路输出电流不大于100mA。输出强度分0～99级可调。 14、中频输出峰值电压：在开路条件下测量时，中频输出峰值电压不得超过500V。 15、运行：输出设定到最大值时，将输出端开路运行10min后再短路运行5min，治疗仪应能正常工作。 16、电极板温度：38℃～55℃，分6档可调，允差±3℃。 17、离子导入输出直流电流：在500Ω的负载下，每路输出电流不超过50mA，分0～99级可调。 18、治疗时间：治疗时间根据处方不同为20min、25min、30min、40min、45min，治疗时间到了有音响提示，并停止输出，时间允差±1min。 | 1
7 | 中医超声治疗设备 | 套 | 技术参数 1、外形尺寸（长宽高）：380×310×135mm。 2、输入功率：70VA。 3、输出通道：双通道输出，可独立调节。 4、显示方式：5英寸液晶屏，支持一键飞梭。 5、声工作频率：输出1通道1MHz，输出2通道3MHz，允差±10%。 6、输出模式：四种，连续、断续1、断续2、断续3。 a）连续输出； b）断续1：输出1s，间歇1s； c）断续2：输出0.45s，间歇0.6s； d）断续3：输出0.25s，间歇0.4s。 7、有效声强：输出1通道0～1.5W/cm²，步进0.15W/cm²；输出2通道0～1.5W/cm²，步进0.3W/cm²。 8、定时范围：1～30min，步进1min。 9、输出1通道额定输出功率6W，输出2通道额定输出功率3W。 10、治疗探头2个。 11、输出1通道有效辐射面积：4cm²，输出2通道有效辐射面积：2cm²，允差±20%。 12、波束不均匀性系数RBN：不超过8.0。 13、波束类型：准直型。 14、具有超温保护功能。 | 1
8 | 中医磁疗设备 | 套 | 技术参数 1、额定输入功率：280VA。额定电源：a.c.220V，额定频率50Hz。 2、磁场强度范围：≤38mT。 3、振动频率：50Hz，允差±1Hz。 4、振动幅度：2mm～5mm。 5、六种治疗模式： 模式1：工作周期1.0s，频率1Hz，占空比10%； 模式2：工作周期2.0s，频率0.5Hz，占空比10%； 模式3：工作周期2.5s，频率0.4Hz，占空比8%； 模式4：工作周期3.0s，频率0.33Hz，占空比13%； 模式5：工作周期4.0s，频率0.25Hz，占空比25%； 模式6：工作周期5.0s，频率0.2Hz，占空比16%。 6、温度控制：默认常温工作模式，可选择温控工作模式，40℃～55℃四档可调，允差±3℃。 7、治疗定时时间：1min～60min可调，步距1min，允差±5%。 8、将磁疗，振动，热疗三种治疗方式相结合由一种导子同时输出，实现三种治疗同步进行。 9、输出通道：双通道（可同时连接两个导子）。 10、数码管显示窗口。 11、标配一个标准温热导子和一个颈肩温热导子。 12、治疗仪治疗完毕停止输出，并有峰鸣器提示声。 13、超温保护装置：治疗仪具有独立于恒温器的非自动复位的超温保护装置，超温保护装置动作时，停止输出，应用部分的温度不超过60℃。 14、外形尺寸（长宽高）：585×355×235mm，允差±30mm。 15、具有负载检测功能。 | 1
9 | 基本设备
9.1 | 护理床(床头柜，床垫，输水架，平衡轮） | 床 | 规格：2060*900*500mm 1、床头床尾：采用ABS高级工程塑料吹塑成型，装饰色为蓝色，床尾板外侧设有信息卡插槽，四角带有防撞护角，可以有效缓冲病床在碰撞中产生的撞击力，防止造成床头损毁；带有紧缩装置，可兼作CRP应急板。 2、床框材料：床体采用优质碳钢40*80*1.5mm的成型方管焊接而成，坚固可靠。 3、床面材料：采用优质冷轧钢管厚度1.2mm条形面板，表面无焊点，背部有钢管筋支撑，采用双支撑卸力结构，延长病床寿命。 4、病床整体坚固耐用，符合人体工程医学原理，床体载重：≥200kg。 5、喷涂前经大型抛弯机进行除锈，涂层表面平滑光洁，不易生锈。 6、单摇床背部床面可调整范围：80°±5°。 7、摇杆：单摇杆，传动离合器系统结构，万向节连轴，且具有空转过盈保护、限位保护等功能。隐形摇把采用高强度ABS材料注塑成型，可折叠内藏。 8、两边配置SUS304不锈钢六档折叠护栏，可收缩平放，六挡支柱采用φ19*1.5mmSUS304不锈钢管制作，整体牢固，使用寿命长；护栏的连接件采用不锈钢与尼龙一次压铸成型，强度高、无松动，经久耐用；护栏开关采用尼龙材质一次成型，单按键操作，有防夹手设计。 9、分离式床脚采用5*5碳钢方管； 10、其他配置：配二个输液架插孔。规格：1950*900*80mm 床垫 1、尺寸与病床配套。 2、材质：垫罩采用防水布料，结实耐用，拉链要开启自如。 3、海绵：采用40mm厚高密度海绵，抗压性能好，弹性十足。 4、椰棕：采用优质椰棕丝压缩而成，厚度为60mm。 | 400
9.2 | 诊桌 | 个 | 规格：120cm*80cm*75cm 1、采用进口木皮实木贴面，中密度内基材； 2、经防虫、防蛀、防腐、防变形、防潮等化学处理各项指标均达到国家规定标准； 3、采用台湾大宝品牌聚氨酯亚光油漆，经三道底漆+三道面漆处理，并在恒温、恒湿高度防尘的面漆房喷涂面漆，使用最先进油漆处理工艺制作，从而保证表面平整无尘颗粒、气泡、渣点；颜色均匀光泽亮度极佳；环保无毒害（甲醛含量小于1.5mg/L，表面硬度值大于3H；使用高强度五金连接配件，连接稳固，工艺精细、结构合理。 | 6
9.3 | 诊椅 | 个 | 规格：446mm*900mm*450mm*462mm 1、采用进口木皮实木贴面，中密度内基材； 2、经防虫、防蛀、防腐、防变形、防潮等化学处理各项指标均达到国家规定标准； 3、采用台湾大宝品牌聚氨酯亚光油漆，经三道底漆+三道面漆处理，并在恒温、恒湿高度防尘的面漆房喷涂面漆，使用最先进油漆处理工艺制作，从而保证表面平整无尘颗粒、气泡、渣点；颜色均匀光泽亮度极佳；环保无毒害（甲醛含量小于1.5mg/L，表面硬度值大于3H；使用高强度五金连接配件，连接稳固，工艺精细、结构合理。 | 12
9.4 | 病人椅 | 个 | 规格：320*630-780mm 整体框架采用金属镀铬材质，凳面是由PU革和海绵组成，底部五个脚轮，可通过气弹簧调节高度 | 12
9.5 | 脉枕 | 个 | 软PU皮材质 填充高弹性丝 | 20
9.6 | 紫外线消毒灯 | 个 | 采用碳钢制作，为双灯管结构，可单独使用，技术参数如下： 1、灯管功率：≥30W×2 2、灯管数量：2支 3、静态适用面积：≥30m2 4、电源电压：220V±10%，频率：50Hz±10% 5、输人功率：180VA 6、紫外线波长：253.7nm/185nm 7、辐照强度：≥214uw/cm2 8、移动可折叠，灯管可内藏，可多角度调节：90°，135°，180°。 9、带定时装置：0-120分钟。 | 20
9.7 | 感染性废物桶 | 个 | 规格：50L 采用聚丙烯（PP），全新料；表面光洁无损，色泽均匀，无明显凹痕，飞边，银丝，熔接痕等缺陷，有足够的耐应力开裂性 | 20
9.8 | 药物性废物桶 | 个 | 规格：50L 采用聚丙烯（PP），全新料；表面光洁无损，色泽均匀，无明显凹痕，飞边，银丝，熔接痕等缺陷，有足够的耐应力开裂性 | 20
9.9 | 污物桶 | 个 | 规格：120L 采用聚丙烯（PP），全新料；表面光洁无损，色泽均匀，无明显凹痕，飞边，银丝，熔接痕等缺陷，有足够的耐应力开裂性 | 20
9.1 | 损伤性废物桶 | 个 | 规格：30L 采用聚丙烯（PP），全新料；表面光洁无损，色泽均匀，无明显凹痕，飞边，银丝，熔接痕等缺陷，有足够的耐应力开裂性 | 10
9.11 | 担架车 | 个 | 规格：1960*600*780mm 配置：输液架1支及海绵垫 病人推车由车架、担架、护栏、脚轮、杂物框、输液架等组成：车架由不锈钢管材或冷轧钢板制成，担架的框架用不锈钢管材或铝合金管材制成，担架车床面采用优质不锈钢一级板折弯而成，平整，透气 护栏用不锈钢管材制成，两侧护栏上下翻动的关键部分弹簧，采用不锈钢专用弹簧，不生锈，能持久的保持弹性。 脚轮用聚氨酯塑料制成，杂物框用不锈钢板制成。 | 10
9.12 | 紫外线灯 | 个 | 采用碳钢制作，为双灯管结构，可单独使用，技术参数如下： 1、灯管功率：≥30W×2 2、灯管数量：2支 3、静态适用面积：≥30m2 4、电源电压：220V±10%，频率：50Hz±10% 5、输人功率：180VA 6、紫外线波长：253.7nm/185nm 7、辐照强度：≥214uw/cm2 8、移动可折叠，灯管可内藏，可多角度调节：90°，135°，180°。 9、带定时装置：0-120分钟。 | 20
9.13 | 高压灭菌设备 | 个 | 1、容积： 18 L (φ280×260 mm) 2、额定工作压力： 0.14-0.16 MPa 3、电源 / 功率： AC220V.50Hz / 2KW 4、运输体积： 41×41×43 cm 5、净重： 14kg 6、毛重： 16kg 7 、额定工作温度： 126 ℃ 特点  设有安全阀、放汽阀、压力表，当压力蒸汽超过0.165Mpa时安全阀会自动释放过高压力蒸汽至达到可靠的安全性，在压力表表面刻度上设有兆帕和温度读数，便于阅读不同的数据。  加热采用浸入式不锈钢电热管，具有断水过热保护功能。  灭菌器全部由不锈钢材料制成，具有耐酸、耐碱、耐腐蚀，易保养等优点。  灭菌器主要的机械性能比铝合金高三倍以上，确保安全性能和使用寿命。 | 10
10 | 中医热疗设备（蜡疗设备、 热敷（干 、湿、陶瓷）装置） | 套 | 1、电源：AC 220V±10%，50Hz。 2、额定输入功率：2700VA±10%。 3、温度设定范围：浸蜡温度1～57℃可调，熔蜡温度58～99℃可调，级差±1℃。 4、外形尺寸（长宽高）：660×500×410mm，允差±10%。 5、具有双重软件温度保护功能，并有声音提示，配备独立的硬件温度保护装置。 6、熔蜡量：10kg；熔蜡槽容积：11.6L。 7、加热时间设置：可设定一周工作参数，独立设定控制每天自动开、关机时间和工作温度。 8、强制加热功能：加热温度80℃，允差±3℃。 9、强制停止功能：可停止当天预置工作设定。 10、加热快，二十分钟可达到化蜡效果。 11、具有漏电、超流、超压保护装置。 12、无水化蜡技术蜡电分离（防电墙技术），隔离加热化蜡使用更安全。 13、多重故障自检，错误代码显示。 14、蜡液过滤装置：过滤密度50目。 15、具有自动预设恒温功能。 | 30
11 | 中药房设备（中药饮片柜（药斗）、 药架（药品柜）、药戥、 电子秤） | 套 | 尺寸：1700*600*2150mm 两分体结构 材质：主框架：柳杉木 侧身：板材 后身：板材+防鼠铁皮 柜底：满装防鼠铁皮 抽屉面：梧桐木 抽屉帮：柳杉木 抽屉底：九厘板 五金件：纯铜圆环拉手 防串味隔层：上下隔层 抽屉结构：横七竖八（四个大抽屉） 抽屉面与抽屉帮连接：燕尾榫 总装药量：155味药 上部顶箱形式：木质推拉扇顶箱 | 2
12 | 煎药室设备（中药煎煮壶（锅） | 套 | 电压: 220V 操作方式: 按键式 附加功能: 自动保温 防糊/防干烧 防溢 加热方式: 底盘 加热款式: 连体结构 | 8
13 | 煎药机（符合二煎功能，含包装机） | 套 | 1、煎药功率:1800W 2、尺寸：680*580*1200 3、煎药容积:20000ml 4、额定电压:AC220V 5、数字化总线控制，液晶数字化显示。 6、煎药包装一体化，玻璃缸锅体，煎药效果一目了然，美观大方，经济实用。 7.单锅煎药容积20000毫升，可煎煮3-15付中药，大大提高了煎药效率。 8、文火、武火自动转换，可实现先煎后下，具有防干烧功能，可安全放心 | 4
14 | 康复训练设备（训练床、训练用阶梯 、平行杠、姿势镜等） | 个 | 1训练床 1、触感：产品表面及手指可触及的隐蔽处，无锐利的棱角、毛刺，无针孔、起泡、起皮、脱落和明显划伤。 2、外观：床垫外形饱满圆滑，缝合线迹上下吻合，线路顺直、整齐、平服、牢固、针距一致。 3、做工：滚口粗细均匀，缝合弧形流畅，叉角虎口平服。 4、外形尺寸（长宽高）：1910×1240×490mm，允差±50mm。 5、额定负载：135kg。 6、床面采用皮革，经久耐用。 2训练用阶梯 规格：3350×830×1350～1550mm。 扶手杠调节范围：0～200mm。 扶手杠侧向额定载荷：70kg。 阶梯额定载荷：135kg。 用途：用于患者恢复日常上下楼功能。 阶梯台高度：100mm、120mm。 中间台高度：600mm。 材质：型材、多层板、地板革。 结构形式：阶梯、扶手。 规格：3500×1160×780～1250mm。 3矫正板坡度：15°。 杠杆直径：φ38mm。 杠杆宽度调节范围：340～600mm，允差±20mm。 额定载荷：135kg。 用途：借助上肢帮助进行步态训练，矫正行走中的足外翻、髋外展，增加行走的稳定性。适合于骨关节、神经系统疾病患者及老年人的步态练习。 材质：型材、多层板、橡胶、地板革。 结构形式：底架、扶手、矫正板。 4姿势镜 规格：930×650×1840mm。 镜面玻璃厚度：5mm。 用途：各种姿势矫正训练。 | 40