## Sheet1
玛曲县公安局社会面视频资源接入（扫街行动）报价
序号 | 设备及软件名称 | 主要性能指标 | 单价 | 数量 | 单位 | 总价 | 备注
1 | 公安云平台 | ★1、 应对管理平台的用户身份进行合法性认证。只有通过身份认证的用户才能访问管理平台。 ★2、 本域支持接入≥4000路摄像机，可管理≥10000路摄像机； ★3、 支持最大用户数≥128个； ★4、 支持最大同时在线用户数≥50个； ★5、 支持每秒处理≥50个告警； ★6、 支持每秒处理≥100个告警联动动作； ★7、 最大支持≥126个下级域，及≥3个上级域（含≥2个国标上级域、≥1个视图库上级域）； ★8、入口带宽：最大的入口流量为 ≥1024Mbps； ★9、 出口带宽：最大的出口流量为 ≥2048Mbps。 ★10、 支持谷歌、百度、高德等第三方离线地图，支持添加、修改、删除地图，支持GMDB等地图格式； ★11、 最大可配置≥100个防区，支持防区的添加、修改、删除，支持防区颜色配置； ★12、 支持地图轨迹展示，支持轨迹播放、修改、导入导出，支持按路网生成轨迹，支持轨迹抓拍预览，支持按列表展示轨迹； ★13、 最大支持≥10000个展示点位，支持展示摄像机、卡口、告警源、门禁道闸等设备； ★14、 最大支持≥512Mb/s接入人脸/车辆图片，最大支持512Mb/s人脸/车辆图片转发； ★15、 最大支持≥56条/s的人脸/车辆小图、大图 URL及结构化数据接入转发； ★16、 最大支持≥64条/s的URL数据接入及转发； ★17、 最大支持≥250万条半结构化数据人脸过人库库容量； ★18、 最大支持≥50万半结构化数据机动车库容量； ★19、 最大支持≥125万人体/非机动车半结构化数据库容总量； ★20、 针对分辨率≤500W，人脸大小＞（32×32）像素的人脸图片，单颗芯片最大支持 ≥60 张/秒人脸图片结构化信息提取； ★21、 半结构化检索：单台服务器人脸库250万条件下，检索平均时间≤ 3 秒；单台服务器车辆库≥50万条件下，检索平均时间≤ 5 秒内；人体、非机动车库容量≥125 万条件下，检索平均 时间≤5 秒。 ★22、 最大支持≥512个名单库，包括黑白名单库，支持黑白名单库的创建、查询、修改、删除操作； 以上1-22条需提供第三方权威机构出具的检测报告证明 |  | 1 | 套
2 | 24盘位智能云存储设备 | 1、 硬盘接口 ≥24个SAS 3.0接口 ★2、 支持前端摄像机按照块直存的方式存储，前端摄像机发送的存储流为 iSCSI数据流，且可直接发送到存储节点； ★3、 支持视频、图片等信息存储。 ★4、 支持多路同步回放录像； ★5、 支持查看违法数据详情，并处理违法数据； ★6、 支持查询/导出历史违法数据，查询条件包括时间段、地点、车辆类型、行驶方向、处理状态、 车牌号码、事件类型、车辆品牌； ★7、最多可配置≥1024个共享资源池； 以上2-7条需提供第三方权威机构出具的检测报告证明 |  | 1 | 台
3 | 20TB专用视图加密硬盘 | 容量:≥20TB 接口类型:SATA 尺寸:3.5英寸 硬盘类型:企业级 转速:≥7200RPM 缓存:不低于≥256MB |  | 22 | 块
4 | 400万双摄全彩全结构化警戒双摄球机 | ★1、 全景相机：≥1/1.8英寸；特写相机：≥1/2.7英寸 ★2、 特写相机为电动变焦镜头，焦距≥（4.5±5%）mm~（148.5±5%）mm， ★3、 摄像机的抓拍图片最大分辨率为：≥2688×1520 ★4、 全景相机：支持白光补光，可识别距样机≥30m处的人体轮廓；特写相机：支持白光补光，可识别距样机≥30m处的人体轮廓；也支持红外补光，可识别距样机≥200m处的人体轮廓 ★5、 特写相机可对设定区域的机非人进行分类跟踪，可设定持续跟踪时间，可自动变倍 ★6、 摄像机支持全景相机和特写相机联动跟踪功能 ，在跟踪模式下，被跟踪目标始终显示在特写相机画面中央；可对设定区域的机动车、二轮车、三轮车、行人进行分类跟踪，可设定持续跟踪时间，可自动变倍 ★7、 具有双向语音对讲和单向语音广播功能 ★8、 支持内置语音播放，不同智能行为分析可设置联动不同的声音，当摄像机触发告警时，可联动声音告警并通过白光灯闪烁告警，可对声音报警次数，报警语音、灯光闪烁频率、时长、周期进行设置 ★9、 摄像机全景镜头垂直旋转范围支持≥12°±8°电动可调，安装调试更便捷 ★10、 摄像机内置加热器，在低温环境下可自动进行预加热；摄像机内置风扇，在高温环境下可自动开启 以上1-10条需提供第三方权威机构出具的检测报告证明 |  | 50 | 台
5 | 400万全彩定焦智能抓拍筒型网络摄像机 | ★1、 支持图像质量提升算法，当环境照度低于设定阈值时，摄像机自动开启图像质量提升算法，使视频图像更清晰 ★2、 在低照度情况下，摄像机可检测和识别距摄像机≥50米处人脸，并抓拍图片 ★3、 在低照度情况下，摄像机可检测距摄像机≥50米处非机动车，并抓拍图片，可在WEB客户端显示非机动车驾驶员属性信息 ★4、 在低照度情况下，摄像机可检测距摄像机≥50米处机动车，并抓拍图片，可在WEB客户端显示机动车属性信息，并识别车牌号码 ★5、 在低照度情况下，摄像机可检测距摄像机≥90米处行人，并抓拍图片，可在WEB客户端显示行人属性信息。支持周界布防触发后，联动声光报警 ★6、 摄像机镜头与补光灯应采用独立舱体且使用上下布局，补光灯应置于镜头下方，镜头应前凸超过补光灯所在平面；摄像机表面应无明显污损 ★7、 摄像机可对距离摄像机≥20m处的声音进行采集，并可通过客户端软件进行播放 ★8、 摄像机可通过内置扬声器进行语音播放，并支持智能行为分析触发后联动声音报警、灯光报警，可对声音报警次数，报警语音、灯光闪烁频率、时长、周期进行设置摄像机应支持多条自定义告警语音文件上传 ★9、摄像机内置CPU／GPU／NPU一体化芯片、≥7颗暖光灯、≥2个麦克风和≥1个扬声器，CMOS图像传感器靶面尺寸为≥1／1.8英寸。 ★10、 夜晚天气晴朗无遮挡，样机补光灯开启可识别距摄像机≥150m处的人体（1.7m×0.5m）轮廓 ★11、 在分辨率设置为≥2688×1520、帧率设置为30fps、码率6Mbps时，视频图像从采集、编码、传输到客户端显示的延时时间≤120ms 以上1-11条需提供第三方权威机构出具的检测报告证明 |  | 170 | 台
6 | 智能球型摄像机（高空） | 1、 内置CPU／GPU／NPU一体化芯片、≥8GBeMMC,CMOS图像传感器靶面尺寸≥1／1.8英寸；镜头为电动变焦镜头，焦距应为≥（6±5％）mm～（240±5％）mm，光学变倍≥40倍；测速范围≥0km／h～255km／h；摄像机内置加热器，在低温环境下可自动进行预加热；摄像机内置风扇，在高温环境下可自动开启 2、夜晚天气晴朗无遮挡，激光补光开启，可识别距离摄像机≥800m处的人体轮廓（1.7m×0.5m） 3、 摄像机变倍时可提前调整焦距范围，在变倍过程中能快速聚焦清晰。 4、 能够在监控画面叠加设备速度信息。测速误差≤5％。 5、 支持区域入侵检测，可通过WEB客户端画指定区域，对进入指定区域并在区域内停留达到界面设置的时间阈值的机动车、非机动车、行人进行分类抓拍，支持告警上报中心及联动报警输出 6、 摄像机可抓拍≥300米处的人脸，可抓拍≥500米处的人体及车辆。 7、 摄像机可支持内置数字证书，并支持采用数字证书对解码秘钥进行加密。 8、 彩色：≤0.0002 1x（AGCON,RJ45输出，应能分辨反射式视频矩阵测试卡中彩色色块）；黑白：≤0.0001 1x（AGCON,RJ45输出，应能分辨反射式视频矩阵测试卡中图形形状）。 9、 摄像机可按照设置的预置位、巡航路径、模式路径进行巡航，并可以设置定时启动调预置位、自动巡航、自动扫描、模式路径等功能。 10、 支持云台一键锁定功能，锁定后云台无法移动且无法变倍。 11、在IE浏览器下，可将视频分辨率设置为2688×1520、2560×1440、1920×1080、 1280×720、 720×576、640×360、 704×288、 352×288；最大可将帧率设置为60fps 为保证产品质量，以上1-11条需提供第三方权威机构出具的检测报告证明 |  | 6 | 台
7 | 枪机电源 | 12V 5A工业级电源 |  | 170 | 个
8 | 通用型抱杆支架 | 使用环境:室外 材质:镀锌板 使用范围:横杆或立杆安装 可调节抱箍 |  | 220 | 套
9 | 枪机大号二维万向支架 | 2.0冷钢板原材料 米字型多用安装支架 |  | 170 | 套
10 | 球机室内吊装吸顶盘 | 使用环境:室内 材质:铝合金 使用范围:球机室内吊装 |  | 50 | 个
11 | 智能球型摄像机（高空）支架 | 智能球型摄像机（高空）定做支架 |  | 6 | 个
12 | 监控杆 | 6米非变径监控杆，带设备箱 |  | 5 | 套
13 | 监控基础 | 直径60CM深90CM混凝土浇筑 |  | 5 | 套
14 | 监控箱 | 含防雷器，接地排、插线板、抱箍支架、等 |  | 25 | 套
15 | 光电复合缆 | 4芯光缆+2*1.5无氧铜电线 |  | 6500 | 米
16 | 管道 | 70双臂波纹管，含开挖修复 |  | 3500 | 米
17 | 过线井 | 400x400x600CM高强度过线井 |  | 55 | 套
18 | 光电收发器 | ⼯业级千兆1光4 电光发器 轨道安装 |  | 20 | 台
19 | 光模块 | 单模单纤千兆光模块 |  | 20 | 对
20 | 交换机 | 24口全千兆光交换机 |  | 1 | 台
21 | 网线 | 0.5超五类室外无氧铜 |  | 15 | 箱
22 | 电源线 | RVV2*1.0 国标纯铜线 |  | 3500 | 米
23 | 接地线 | 国标纯铜线 |  | 5 | 卷
24 | 接地棒 | 80CM 丁字 |  | 30 | 个
25 | 辅材 | 穿线软管，胶布，金属抱箍、水晶头，光缆终端盒，光纤跳线 |  | 1 | 批
26 | 人工费 | 调试、安装、人工费 |  | 1 | 笔
27 | 总 计